## Laser
Názov zariadenia resp. logického celku: CNC vertikálne centrum
Celok | Časť | Parameter |  | Požadovaná hodnota | Hodnota parametra predkladateľa ponuky | Cena v EUR bez DPH
CNC vertikálne centrum | Základné parametre | Pojazd v osi X (min) |  | 800 mm
|  | Pojazd v osi Y (min) |  | 450 mm
|  | Pojazd vreteníka v osi Z (min) |  | 510 mm
|  | Rýchloposuv X, Y, Z (min) |  | 20 000 mm/min
|  | Pracovný posuv (min) |  | 10 000 mm/min
|  | upínacia plocha stola (min) |  | 800 x 450 mm
|  | max. váha obrobku |  | 500 kg
|  | T drážky (šírka x rozteč x počet): (min) |  | 18x100x5
|  | Dopravník triesok |  | áno
|  | 4.os, otočný stôl pre Heidenhain max. priemer D250 mm |  | áno
| Vreteno | Max. otáčky vretena |  | 12 000 ot/min
|  | Kužeľ vretena ISO40 |  | áno
|  | Výkon pohonu vretena (max) |  | 15 kW
|  | presnosť polohovania vo všetkých osiach (min) |  | +/- 0,005 mm
|  | opakovateľná presnosť (min) |  | +/- 0,005 mm
|  | tlak vzduchu (max) |  | 0,8 Mpa
| Zásobník nástrojov | počet nástrojov v zásobníku (max) |  | 36 ks
|  | priemer nástroja v zásobníku (max) |  | 100 mm
|  | dĺžka nástroja v zásobníku (max) |  | 250 mm
|  | hmotnosť jedného nástroja (max) |  | 7 kg
| Iné | certifikát kvality CE |  | áno
|  | USB vstup + ETERNET |  | áno
|  | Obrobková sonda |  | áno
|  | Riadiaci systém Heidenhain (min. verzia) TNC-620 s LCD obrazovkou alebo ekvivalent |  | áno
|  | Pohony Heidenhain |  | áno
|  | Elektronické ručné koliesko |  | áno
|  | Osvetlenie pracovného priestoru |  | áno
|  | Vonkajšie chladenie nástroja emulziou |  | áno
|  | Lineárne priame odmeriavanie - pravítka Heidenhain |  | áno
|  | možnosť spracovania DXF súborov |  | áno
|  | Nástrojová sonda |  | áno
Cena celkom | [5 empty] | 0
Obchodné meno, sídlo a kontakt (email a tel. č)na predkladateľa ponuky:
Obchodné meno výrobcu zariadenia/logického celku, resp. prídavných zariadení/príslušenstva:
Typové označenie zariadenia/ logického celku, resp. prídavných zariadení/príslušenstva:
Dátum vypracovania cenovej ponuky:
Cenová ponuka zodpovedá cenám obvyklým v danom mieste a čase.
Pečiatka + podpis